## Orçamento
PLANILHA ORÇAMENTÁRIA
OBJETO: |  | REFORMA DO PRÉDIO DA ASSISTENCIA SOCIAL |  |  |  | Data Base: | 2025-09-01 | CDHU 198 SD
LOCAL: |  | AVENIDA XAVIER DE MENDONÇA, 142 - CENTRO |  |  |  | BDI: | 19.6% | SINAPI 2025-09
Item | Fonte | Código | Serviço | Unid. | Quant. | Valor Unit. | Unit. c/ BDI | Valor Total
|  |  | REFORMA DO PRÉDIO DA ASSISTENCIA SOCIAL |  |  |  | VALOR GLOBAL: | 48976.78
1 |  |  | SERVIÇOS PRELIMINARES |  |  |  |  | 416.89
1.1 | CDHU | 04.11.020 | Retirada de aparelho sanitário incluindo acessórios | UN | 1 | 49.68 | 59.42 | 59.42
1.2 | CDHU | 04.11.120 | Retirada de torneira ou chuveiro | UN | 1 | 8.61 | 10.3 | 10.3
1.3 | CDHU | 03.04.020 | Demolição manual de revestimento cerâmico, incluindo a base | M2 | 13.92 | 13.63 | 16.3 | 226.9
1.4 | CDHU | 03.03.060 | Demolição manual de revestimento em massa de piso | M2 | 4.05 | 11.36 | 13.59 | 55.04
1.5 | CDHU | 03.01.020 | Demolição manual de concreto simples | M3 | 0.2025 | 249.81 | 298.77 | 60.5
1.6 | CDHU | 06.11.020 | Reaterro manual para simples regularização sem compactação | M3 | 0.405 | 9.77 | 11.68 | 4.73
2 |  |  | PISO E REVESTIMENTOS |  |  |  |  | 4316.7
2.1 | CDHU | 17.05.070 | Piso com requadro em concreto simples com controle de fck= 20 MPa | M3 | 0.2025 | 1039.77 | 1243.56 | 251.82
2.2 | CDHU | 18.06.350 | Assentamento de pisos e revestimentos cerâmicos com argamassa mista | M2 | 4.05 | 84.12 | 100.61 | 407.47
2.3 | CDHU | 17.02.020 | Chapisco | M2 | 24.36 | 7.64 | 9.14 | 222.65
2.4 | CDHU | 17.02.140 | Emboço desempenado com espuma de poliéster | M2 | 24.36 | 30.1 | 36 | 876.96
2.5 | CDHU | 18.11.052 | Revestimento em placa cerâmica esmaltada, tipo monoporosa, assentado e rejuntado com argamassa industrializada | M2 | 24.36 | 87.79 | 105 | 2557.8
3 |  |  | INSTALAÇÕES HIDRÁULICAS |  |  |  |  | 2504.21
3.1 | CDHU | 46.03.038 | Tubo de PVC rígido PxB com virola e anel de borracha, linha esgoto série reforçada ´R´, DN= 50 mm, inclusive conexões | M | 3 | 55.46 | 66.33 | 198.99
3.2 | CDHU | 46.03.050 | Tubo de PVC rígido PxB com virola e anel de borracha, linha esgoto série reforçada ´R´, DN= 100 mm, inclusive conexões | M | 4 | 117.5 | 140.53 | 562.12
3.3 | CDHU | 49.01.020 | Caixa sifonada de PVC rígido de 100 x 150 x 50 mm, com grelha | UN | 2 | 105.06 | 125.65 | 251.3
3.4 | CDHU | 44.01.052 | Bacia sifonada de louça com tampa - 6 litros | UN | 1 | 358.44 | 428.69 | 428.69
3.5 | CDHU | 44.01.240 | Lavatório em louça com coluna suspensa | UN | 1 | 607.48 | 726.55 | 726.55
3.6 | CDHU | 44.03.590 | Torneira de mesa para pia com bica móvel e arejador em latão fundido cromado | UN | 1 | 217.05 | 259.59 | 259.59
3.7 | CDHU | 44.20.010 | Sifão plástico sanfonado universal de 1´ | UN | 1 | 31.53 | 37.71 | 37.71
3.8 | CDHU | 44.20.100 | Engate flexível metálico DN= 1/2´ | UN | 1 | 32.83 | 39.26 | 39.26
4 |  |  | PINTURA |  |  |  |  | 24280.68
4.1 |  |  | PINTURA INTERNA |  |  |  |  | 17165.6
4.1.1 | CDHU | 33.02.060 | Massa corrida a base de PVA | M2 | 12.88 | 16.45 | 19.67 | 253.35
4.1.2 | CDHU | 33.10.020 | Tinta látex em massa, inclusive preparo | M2 | 87.0255 | 32.89 | 39.34 | 3423.58
4.1.3 | CDHU | 33.10.050 | Tinta acrílica em massa, inclusive preparo | M2 | 180.416 | 35.78 | 42.79 | 7720
4.1.4 | CDHU | 33.10.041 | Esmalte à base de água em massa, inclusive preparo | M2 | 125.926 | 38.3 | 45.81 | 5768.67
4.2 |  |  | PINTURA EXTERNA |  |  |  |  | 5668.61
4.2.1 | CDHU | 33.10.050 | Tinta acrílica em massa, inclusive preparo | M2 | 132.475 | 35.78 | 42.79 | 5668.61
4.3 |  |  | ESQUADRIAS |  |  |  |  | 124.14
4.3.1 | CDHU | 33.11.050 | Esmalte à base água em superfície metálica, inclusive preparo | M2 | 2 | 51.9 | 62.07 | 124.14
4.4 |  |  | GRADIL E PORTÕES |  |  |  |  | 1240.16
4.4.1 | CDHU | 33.11.050 | Esmalte à base água em superfície metálica, inclusive preparo | M2 | 19.98 | 51.9 | 62.07 | 1240.16
4.5 |  |  | PINTURA DE LOGO DA ASSISTENCIA SOCIAL |  |  |  |  | 82.17
4.5.1 | SINAPI | 102513 | PINTURA DE SÍMBOLOS E TEXTOS COM TINTA ACRÍLICA, DEMARCAÇÃO COM FITA ADESIVA E APLICAÇÃO COM ROLO. AF_05/2021 | M2 | 1.1309 | 60.75 | 72.66 | 82.17
5 |  |  | MANUTENÇÃO DE TELHADO |  |  |  |  | 17458.3
5.1 | SINAPI | 100328 | RETIRADA E RECOLOCAÇÃO DE TELHA CERÂMICA DE ENCAIXE, COM ATÉ DUAS ÁGUAS, INCLUSO IÇAMENTO. AF_07/2019 | M2 | 113.16 | 22.78 | 27.24 | 3082.48
5.2 | CDHU | 04.02.020 | Retirada de peças lineares em madeira com seção até 60 cm² | M | 245.6 | 1.51 | 1.81 | 444.54
5.3 | CDHU | 15.20.020 | Fornecimento de peças diversas para estrutura em madeira | M3 | 1.0437 | 5737.55 | 6862.11 | 7161.85
5.4 | CDHU | 16.02.020 | Telha de barro tipo francesa | M2 | 40 | 98.29 | 117.55 | 4702
5.5 | CDHU | 04.30.020 | Remoção de calha ou rufo | M | 5 | 5.22 | 6.24 | 31.2
5.6 | CDHU | 16.33.062 | Calha, rufo, afins em chapa galvanizada nº 24 - corte 1,00 m | M | 5 | 243.75 | 291.53 | 1457.65
5.7 | CDHU | 16.33.052 | Calha, rufo, afins em chapa galvanizada nº 24 - corte 0,50 m | M | 3 | 161.25 | 192.86 | 578.58
2.5 | CDHU | 16.02.230 | Cumeeira de barro emboçado tipos: plan, romana, italiana, francesa e paulistinha | M |  | 33.87 | 40.51 | 0
2.5 | CDHU | 22.01.210 | Testeira em tábua aparelhada, largura até 20cm | M |  | 42.41 | 50.72 | 0
2.5 | CDHU | 33.05.330 | Verniz em superfície de madeira | M2 |  | 31.05 | 37.14 | 0
[7 empty] | VALOR GLOBAL: | 48976.78

## Cronograma
CRONOGRAMA FÍSICO-FINANCEIRO
OBJETO: |  | REFORMA DO PRÉDIO DA ASSISTENCIA SOCIAL
LOCAL: |  | AVENIDA XAVIER DE MENDONÇA, 142 - CENTRO
ITEM | DESCRIÇÃO DOS SERVIÇOS
|  | 1º MÊS |  | 2º MÊS |  | 3º MÊS |  | TOTAL
1 | SERVIÇOS PRELIMINARES | 416.89 | 100% | 0 | 0% | 0 | 0% | 416.89 | 100%
2 | PISO E REVESTIMENTOS | 4316.7 | 100% | 0 | 0% | 0 | 0% | 4316.7 | 100%
3 | INSTALAÇÕES HIDRÁULICAS | 2504.21 | 100% | 0 | 0% | 0 | 0% | 2504.21 | 100%
4 | PINTURA | 0 | 0% | 0 | 0% | 24280.68 | 100% | 24280.68 | 100%
5 | MANUTENÇÃO DE TELHADO | 0 | 0% | 17458.3 | 100% | 0 | 0% | 17458.3 | 100%
TOTAIS MENSAIS |  | 7237.8 | 14.78% | 17458.3 | 35.65% | 24280.68 | 49.58% | 48976.78 | 100%

## CRONOGRAMA SGRI-SP (hidden)
GOVERNO DO ESTADO DE SÃO PAULO
| SECRETARIA DE DESENVOLVIMENTO REGIONAL |  |  | MUNICÍPIO: |  |  |  | DATA BASE:
| SUBSECRETARIA DE CONVÊNIOS COM MUNICÍPIOS E ENTIDADES NÃO GOVERNAMENTAIS |  |  | SANTA LÚCIA-SP |  |  |  | 2025-09-01
| OBJETO: |  |  |  |  | PRAZO PROPOSTO
| REFORMA DO PRÉDIO DA ASSISTENCIA SOCIAL |  |  |  |  | INÍCIO: data da assinatura do convênio.
FINAL: 24 meses a partir da data da assinatura do convênio.
ITEM | SERVIÇO | UNIDADE | 1ª ETAPA |  | 2ª ETAPA |  | 3ª ETAPA |  | TOTAL
|  |  | PERIODO: 24 meses |  | PERIODO: |  | PERIODO:
|  |  | Prazo de liberação: 01 mês após a expedição da ordem de serviço | PRAZO DE EXECUÇÃO: | Prazo de liberação: | PRAZO DE EXECUÇÃO: | Prazo de liberação: | PRAZO DE EXECUÇÃO:
23 meses
1 | 0 | m² | 79.37 | [5 empty] | 79.37
|  | R$ | 416.89 | [5 empty] | 416.89
2 | 0 | unid | 1 | [5 empty] | 1
|  | R$ | 4316.7 | [5 empty] | 4316.7
3 | 0 | m² | 1243 | [5 empty] | 1243
|  | R$ | 2504.21 | [5 empty] | 2504.21
4 | #N/A | unid | 23 | [5 empty] | 23
|  | R$ | 24280.68 | [5 empty] | 24280.68
5 | #N/A | m² | 1300 | [5 empty] | 1300
|  | R$ | 17458.3 | [5 empty] | 17458.3
6 | #N/A | m² | 1874 | [5 empty] | 1874
|  | R$ | #REF! | [5 empty] | #REF!
RECURSOS ESTADUAL |  |  | #REF! |  | #REF! |  | #REF! |  | 225000 | 225000 | #REF!
RECURSOS PRÓPRIO |  |  | #REF! |  | #REF! |  | #REF! |  | #REF! | #REF! | #REF!
TOTAL |  |  | #REF! |  | 0 |  | 0 |  | #REF!
Local: | Santa Lúcia - SP
Data: | 30 de outubro de 2025.
MARCELO AUGUSTO LEME
RESPONSÁVEL TÉCNICO DA OBRA
CREA 5070563260
ART 2620251605017

## Orçamentos (hidden)
2022-11-23 |  |  |  | COMPOSIÇÕES DA PLANILHA ORÇAMENTÁRIA
2022-11-23 | OBJETO: | REFORMA DO PRÉDIO DA ASSISTENCIA SOCIAL |  |  |  | Leis Sociais
2022-11-23 | LOCAL: | AVENIDA XAVIER DE MENDONÇA, 142 - CENTRO |  |  |  | 2.2823
| Empresa | Código | Produto / Empresa | Unid. | Total Geral
2022-11-23 |  | ORÇ001 | SIMULADOR DE CAMINHADA DUPLO |  | 3916.9333
2022-11-23 |  |  | MobileBras | UN | 2900
2022-11-23 |  |  | Life Esportes | UN | 3394.8
2022-11-23 |  |  | Milla Equipamentos | UN | 5456
|  |  | Tryanon | UN | 6521.09
2022-11-23 |  |  | Ziober Brasil | UN | 7290
2022-11-23
2022-11-23 |  | ORÇ002 | PRESSÃO DE PERNAS DUPLO |  | 2775.9333
2022-11-23 |  |  | MobileBras | UN | 2200
2022-11-23 |  |  | Life Esportes | UN | 2364.8
2022-11-23 |  |  | Milla Equipamentos | UN | 3763
|  |  | Tryanon | UN | 4349.49
2022-11-23 |  |  | Ziober Brasil | UN | 6003
2022-11-23 |  | ORÇ003 | ROTAÇÃO DIAGONAL DUPLO |  | 2130.9333
2022-11-23 |  |  | MobileBras | UN | 1800
2022-11-23 |  |  | Life Esportes | UN | 1924.8
2022-11-23 |  |  | Milla Equipamentos | UN | 2668
|  |  | Tryanon | UN | 3418.81
2022-11-23 |  |  | Ziober Brasil | UN | 5145
2022-11-23
2022-11-23 |  | ORÇ004 | PEITORAL DUPLO |  | 3794.9333
2022-11-23 |  |  | MobileBras | UN | 2800
2022-11-23 |  |  | Life Esportes | UN | 3174.8
2022-11-23 |  |  | Milla Equipamentos | UN | 5410
|  |  | Tryanon | UN | 7389.69
2022-11-23 |  |  | Ziober Brasil | UN | 8290
2022-11-23 |  | ORÇ005 | JOGO DE BARRAS PARA ALONGAMENTO |  | 3651.2667
2022-11-23 |  |  | MobileBras | UN | 3400
2022-11-23 |  |  | Life Esportes | UN | 2824.8
2022-11-23 |  |  | Milla Equipamentos | UN | 4729
|  |  | Tryanon | UN | 5645.12
2022-11-23 |  |  | Ziober Brasil | UN | 6575

## ELÉTRICA (hidden)
1 |  |  |  | INSTALAÇÕES ELÉTRICAS |  |  |  |  | #REF!
1.1 |  |  |  | ENTRADA DE ENERGIA |  |  |  |  | #REF!
1.1.1 | COTAÇÃO | 001 | POSTE PADRAO ENERGIA | PADRÃO DE ENTRADA DE ENERGIA ELÉTRICA CATEGORIA B1 - GED 13 - CPFL C/ LEITURA NO ALTO DO POSTE ATRAVÉS DE LENTE (GED 5788 - CPFL) COMPLETO INCLUSIVE POSTE DUPLO "T" - 7,5 X 90 daN - COMPLETO - FORNECIMENTO E INSTALAÇÃO | UN | 1 | 3800 | 4544.8 | 4544.8
1.1.2 | CDHU | 37.04.250 | CAIXA DE COMANDO PARA DISJUNTORES | QUADRO DE COMANDO SOBREPOR PARA DISJUNTORES DE PROTEÇÃO IP 54 300 X 300 X 150 mm c/ ACESSÓRIOS | #REF! | 1 | #REF! | #REF! | #REF!
1.1.3 | CDHU | 37.13.630 | DISJUNTOR GERAL BIPOLAR | #REF! | #REF! | 1 | #REF! | #REF! | #REF!
1.1.4 | CDHU | 37.13.630 | DISJUNTORES 20A BIPOLAR | #REF! | #REF! | 4 | #REF! | #REF! | #REF!
1.1.5 | CDHU | 37.24.042 | DPS BIPOLAR | #REF! | #REF! | 1 | #REF! | #REF! | #REF!
1.1.6 | CDHU | 40.11.010 | FOTO CELULA | #REF! | #REF! | 2 | #REF! | #REF! | #REF!
1.2 |  |  |  | ATERRAMENTO |  |  |  |  | #REF!
1.2.1 | CDHU | 42.05.210 | HASTE DE ATERRAMENTO | #REF! | #REF! | 5 | #REF! | #REF! | #REF!
1.2.2 | CDHU | 39.04.080 | CABO DE COBRE NU | #REF! | #REF! | 20 | #REF! | #REF! | #REF!
1.2.3 | CDHU | 42.05.110 | CONECTOR | #REF! | #REF! | 5 | #REF! | #REF! | #REF!
1.2.4 | CDHU | 38.01.040 | ELETRODUTO | #REF! | #REF! | 8 | #REF! | #REF! | #REF!
1.3 |  |  |  | INFRAESTRUTURA |  |  |  |  | #REF!
1.3.1 | CDHU | 06.02.020 | ESCAVAÇÃO DE VALA | #REF! | #REF! | 9.348 | #REF! | #REF! | #REF!
1.3.2 | CDHU | 38.19.040 | ELETRODUTO | #REF! | #REF! | 155.8 | #REF! | #REF! | #REF!
1.3.3 | SINAPI | 97891 | CAIXA DE PASSAGEM | CAIXA ENTERRADA ELÉTRICA RETANGULAR, EM ALVENARIA COM BLOCOS DE CONCRETO, FUNDO COM BRITA, DIMENSÕES INTERNAS: 0,4X0,4X0,4 M. AF_12/2020 | UN | 18 | 235.08 | 281.16 | 5060.88
1.3.4 | CDHU | 08.05.100 | DRENO | #REF! | #REF! | 1.669 | #REF! | #REF! | #REF! | dreno com 2,0m
1.4 |  |  |  | ILUMINAÇÃO |  |  |  |  | #REF!
1.4.1 | CDHU | 38.01.040 | ELETRODUTO | #REF! | #REF! | 8 | #REF! | #REF! | #REF!
1.4.2 | CDHU | 41.10.500 | POSTE 4M | #REF! | #REF! | 17 | #REF! | #REF! | #REF!
1.4.3 | CDHU | 41.11.450 | SUPORTE | #REF! | #REF! | 17 | #REF! | #REF! | #REF!
1.4.4 | CDHU | 41.11.703 | LUMINARIA LED 120W | #REF! | #REF! | 34 | #REF! | #REF! | #REF!
1.4.5 | CDHU | 39.02.020 | CABO 4MM² - FASE | #REF! | #REF! | 491.6 | #REF! | #REF! | #REF!
1.4.6 | CDHU | 39.02.020 | CABO 4MM² - VERDE | #REF! | #REF! | 245.8 | #REF! | #REF! | #REF!